## BOM_Modem_Carrier
No. | Quantity | Comment | Designator | Footprint | Value | Manufacturer Part | Manufacturer | Supplier Part | Supplier | Pin Count
1 | 1 | 100uF | C1 | C1206 | 100uF | CL31A107MQHNNNE | SAMSUNG(三星) | C15008 | LCSC | 2
2 | 1 | NANO SIM 6PIN | CN1 | SIM-SMD_C77877 |  | NANO SIM 6PIN | BOOMELE(博穆精密) | C77877 | LCSC | 10
3 | 1 | HMT-U.FL-R-SMT | RF1 | IPEX-SMD_4P-L2.6-W2.6-LS3.1 |  | HMT-U.FL-R-SMT | HMTCONN(华明通) | C53122033 | LCSC | 4
4 | 1 | HX 3x4x2-2P-1.6N TACTILE SWITCH | SW1 | KEY-SMD_L4.0-W3.0-LS4.9-1 |  | HX 3x4x2-2P-1.6N TACTILE SWITCH | hanxia(韩下) | C49234124 | LCSC | 2
5 | 1 | SIM7080G | U1 | LCC-SMD_SIM7080G |  | SIM7080G | SIMCOM(芯讯通无线科技) | C2943992 | LCSC | 77
6 | 1 | XC6220B331MR | U2 | SOT-23-5_L2.9-W1.6-P0.95-LS2.8-BR |  | XC6220B331MR | TECH PUBLIC(台舟) | C3040644 | LCSC | 5
7 | 1 | USBLC6-2SC6 | U4 | SOT-23-6_L2.9-W1.6-P0.95-LS2.8-BL |  | USBLC6-2SC6 | FUXINSEMI(富芯森美) | C6807798 | LCSC | 6
8 | 1 | TXS0102DCTT | U5 | SSOP-8_L3.0-W2.8-P0.65-LS4.0-BL |  | TXS0102DCTT | TI(德州仪器) | C2677354 | LCSC | 8
9 | 1 | TYPE-C-31-M-12 | USBC1 | USB-C_SMD-TYPE-C-31-M-12_1 |  | TYPE-C-31-M-12 | 韩国韩荣 | C165948 | LCSC | 16